## Sheet1
ＥＣＥ型薬液ヒーターの選定 |  | （循環系）
総液量 | 0 | Liter
液密度 | 0 | kg/Liter | 不明なときは 1(水相当）を入力
液比熱 | 0 | kcal/kg | 不明なときは 1(水相当）を入力
始点温度 | 0 | ℃
終点温度 | 0 | ℃
昇温時間 | 0 | min
総必要熱量 | 0 | kcal
時間あたり必要熱量 | #DIV/0! | kcal/hr
| #DIV/0! | kW |  | #DIV/0!
ヒーター定格 | #DIV/0! | kW
・ヒーターおよび配管からの放熱ロスを
10%見込んで選定しています。
・温調器による遅れは考慮していません。
・循環ポンプの流量は計算に影響しません。
株式会社 セラ